## 1 ANNASELVA
Sample | Mo | Cu | Pb | Zn | Ni | Co | Mn | As | Sr | Cd | Sb | Bi | V | La | Cr | Ba | Sc | Tl | Se | Te | Fe | Ca | Mg | Ti | Al | Na | K | S | Ag | Au | Hg
J001 | 0.000169 | 0.003267 | 0.000864 | 0.00389 | 0.00273 | 0.001 | 0.0499 | 0.00362 | 0.00142 | 1.6e-05 | 2.6e-05 | 2.5e-05 | 0.0018 | 0.00127 | 0.00271 | 0.03179 | 0.00016 | 1.2e-05 | 0.00022 | 3e-06 | 1.63 | 0.27 | 0.29 | 0.009 | 0.98 | 0.004 | 0.17 | 0.07 | 4.2e-06 | 4e-07 | 4.2e-06
J003 | 0.000103 | 0.003503 | 0.000527 | 0.0036 | 0.00274 | 0.00072 | 0.0237 | 0.00214 | 0.00117 | 6e-06 | 3e-05 | 1.8e-05 | 0.0014 | 0.00133 | 0.00269 | 0.02445 | 0.00014 | 9e-06 | 9e-05 | 1.3e-06 | 1.43 | 0.29 | 0.32 | 0.01 | 0.83 | 0.002 | 0.12 | 0.05 | 5.1e-06 | 6e-07 | 3e-06
J004 | 0.000423 | 0.002601 | 0.000615 | 0.00262 | 0.00251 | 0.00094 | 0.0252 | 0.0056 | 0.00097 | 2e-06 | 2.3e-05 | 1.9e-05 | 0.0026 | 0.00167 | 0.00315 | 0.02199 | 0.00017 | 9e-06 | 5e-05 | 1.3e-06 | 2.4 | 0.2 | 0.36 | 0.012 | 0.87 | 0.0065 | 0.14 | 0.02 | 2e-06 | 1.4e-06 | 2.2e-06
J005 | 3.2e-05 | 0.002506 | 0.000444 | 0.00098 | 0.00129 | 0.00025 | 0.0024 | 0.00023 | 0.00097 | 5e-06 | 1.8e-05 | 1.4e-05 | 0.0012 | 0.00135 | 0.00266 | 0.03187 | 0.00012 | 1.2e-05 | 0.00013 | 1.3e-06 | 0.47 | 0.21 | 0.18 | 0.007 | 0.96 | 0.0065 | 0.08 | 0.11 | 2.4e-06 | 5e-07 | 3.8e-06
J006 | 0.000121 | 0.004218 | 0.001214 | 0.00572 | 0.00293 | 0.00105 | 0.0449 | 0.00373 | 0.00155 | 1.5e-05 | 2.9e-05 | 2.2e-05 | 0.0019 | 0.00142 | 0.00303 | 0.03449 | 0.00013 | 1.3e-05 | 0.00019 | 1.3e-06 | 1.74 | 0.27 | 0.33 | 0.009 | 1.09 | 0.003 | 0.16 | 0.07 | 6.7e-06 | 1.7e-06 | 5e-06
J007 | 0.000153 | 0.01107 | 0.001737 | 0.00634 | 0.00337 | 0.00114 | 0.0666 | 0.00311 | 0.00198 | 2.5e-05 | 3.3e-05 | 2.6e-05 | 0.0017 | 0.00127 | 0.00296 | 0.04809 | 0.00013 | 1.2e-05 | 0.00022 | 4e-06 | 1.61 | 0.3 | 0.36 | 0.009 | 0.98 | 0.002 | 0.14 | 0.08 | 1.44e-05 | 5e-07 | 1.36e-05
J008 | 0.000148 | 0.004708 | 0.001694 | 0.00624 | 0.00379 | 0.00116 | 0.0762 | 0.00231 | 0.00157 | 3.3e-05 | 2.9e-05 | 2.4e-05 | 0.0016 | 0.00126 | 0.00305 | 0.02599 | 0.00011 | 1.1e-05 | 0.00027 | 4e-06 | 1.51 | 0.3 | 0.35 | 0.01 | 0.96 | 0.002 | 0.15 | 0.08 | 6.7e-06 | 6e-07 | 1.2e-05
J009 | 0.000115 | 0.003402 | 0.001177 | 0.00446 | 0.00291 | 0.00099 | 0.067 | 0.0013 | 0.00121 | 2.8e-05 | 2.4e-05 | 1.9e-05 | 0.0014 | 0.00114 | 0.00245 | 0.0185 | 9e-05 | 1e-05 | 0.00026 | 2e-06 | 1.19 | 0.26 | 0.34 | 0.009 | 0.8 | 0.002 | 0.13 | 0.06 | 5.8e-06 | 5e-07 | 7.3e-06
J010 | 6.1e-05 | 0.002231 | 0.000741 | 0.00328 | 0.00218 | 0.00082 | 0.0377 | 0.00082 | 0.00091 | 1.3e-05 | 1.9e-05 | 1.5e-05 | 0.0018 | 0.00144 | 0.00251 | 0.01309 | 0.0001 | 7e-06 | 0.00017 | 1.3e-06 | 1.2 | 0.23 | 0.37 | 0.011 | 0.76 | 0.003 | 0.13 | 0.05 | 3e-06 | 4e-07 | 2.5e-06
J011 | 0.000115 | 0.002755 | 0.000944 | 0.00447 | 0.00329 | 0.00109 | 0.0781 | 0.00119 | 0.00117 | 2.9e-05 | 2.2e-05 | 1.5e-05 | 0.002 | 0.0014 | 0.00381 | 0.01333 | 0.00011 | 9e-06 | 0.00024 | 5e-06 | 1.57 | 0.31 | 0.52 | 0.012 | 0.94 | 0.004 | 0.14 | 0.06 | 6.1e-06 | 5e-07 | 4.2e-06
J012 | 0.000231 | 0.003422 | 0.001073 | 0.00482 | 0.0038 | 0.00135 | 0.0832 | 0.00224 | 0.00139 | 1.6e-05 | 2.5e-05 | 2.1e-05 | 0.0021 | 0.00166 | 0.00502 | 0.01914 | 0.00014 | 9e-06 | 0.00022 | 2e-06 | 1.89 | 0.33 | 0.58 | 0.012 | 1.11 | 0.004 | 0.15 | 0.06 | 6.7e-06 | 1.4e-06 | 5.9e-06

## 2 PCA
Sample | Ag | Al | Ca | Cu | K | Ni | Sc | Sr | Zn
J001 | 4.2e-06 | 0.98 | 0.27 | 0.003267 | 0.17 | 0.00273 | 0.00016 | 0.00142 | 0.00389
J003 | 5.1e-06 | 0.83 | 0.29 | 0.003503 | 0.12 | 0.00274 | 0.00014 | 0.00117 | 0.0036
J004 | 2e-06 | 0.87 | 0.2 | 0.002601 | 0.14 | 0.00251 | 0.00017 | 0.00097 | 0.00262
J005 | 2.4e-06 | 0.96 | 0.21 | 0.002506 | 0.08 | 0.00129 | 0.00012 | 0.00097 | 0.00098
J006 | 6.7e-06 | 1.09 | 0.27 | 0.004218 | 0.16 | 0.00293 | 0.00013 | 0.00155 | 0.00572
J007 | 1.44e-05 | 0.98 | 0.3 | 0.01107 | 0.14 | 0.00337 | 0.00013 | 0.00198 | 0.00634
J008 | 6.7e-06 | 0.96 | 0.3 | 0.004708 | 0.15 | 0.00379 | 0.00011 | 0.00157 | 0.00624
J009 | 5.8e-06 | 0.8 | 0.26 | 0.003402 | 0.13 | 0.00291 | 9e-05 | 0.00121 | 0.00446
J010 | 3e-06 | 0.76 | 0.23 | 0.002231 | 0.13 | 0.00218 | 0.0001 | 0.00091 | 0.00328
J011 | 6.1e-06 | 0.94 | 0.31 | 0.002755 | 0.14 | 0.00329 | 0.00011 | 0.00117 | 0.00447
J012 | 6.7e-06 | 1.11 | 0.33 | 0.003422 | 0.15 | 0.0038 | 0.00014 | 0.00139 | 0.00482

## 3 FA
Sample | Lithology | Stream | Source | Cu | Sr | Ba | Ag | Hg | Fe | Mn | Pb | Zn | Co
J001 | LIT1 | Annaselva | Lithology | 0.003267 | 0.00142 | 0.03179 | 4.2e-06 | 4.2e-06 | 1.63 | 0.0499 | 0.000864 | 0.00389 | 0.001
J003 | LIT1 | Annaselva | Lithology | 0.003503 | 0.00117 | 0.02445 | 5.1e-06 | 3e-06 | 1.43 | 0.0237 | 0.000527 | 0.0036 | 0.00072
J004 | LIT1 | Annaselva | Lithology | 0.002601 | 0.00097 | 0.02199 | 2e-06 | 2.2e-06 | 2.4 | 0.0252 | 0.000615 | 0.00262 | 0.00094
J005 | LIT1 | Annaselva | Lithology | 0.002506 | 0.00097 | 0.03187 | 2.4e-06 | 3.8e-06 | 0.47 | 0.0024 | 0.000444 | 0.00098 | 0.00025
J006 | LIT1 | Annaselva | Tailings | 0.004218 | 0.00155 | 0.03449 | 6.7e-06 | 5e-06 | 1.74 | 0.0449 | 0.001214 | 0.00572 | 0.00105
J007 | LIT1 | Annaselva | Mine | 0.01107 | 0.00198 | 0.04809 | 1.44e-05 | 1.36e-05 | 1.61 | 0.0666 | 0.001737 | 0.00634 | 0.00114
J008 | LIT1 | Annaselva | Tailings | 0.004708 | 0.00157 | 0.02599 | 6.7e-06 | 1.2e-05 | 1.51 | 0.0762 | 0.001694 | 0.00624 | 0.00116
J009 | LIT1 | Annaselva | Downstream of mine and tailings | 0.003402 | 0.00121 | 0.0185 | 5.8e-06 | 7.3e-06 | 1.19 | 0.067 | 0.001177 | 0.00446 | 0.00099
J010 | LIT1 | Annaselva | Downstream of mine and tailings | 0.002231 | 0.00091 | 0.01309 | 3e-06 | 2.5e-06 | 1.2 | 0.0377 | 0.000741 | 0.00328 | 0.00082
J011 | LIT1 | Annaselva | Downstream of mine and tailings | 0.002755 | 0.00117 | 0.01333 | 6.1e-06 | 4.2e-06 | 1.57 | 0.0781 | 0.000944 | 0.00447 | 0.00109
J012 | LIT1 | Annaselva | Downstream of mine and tailings | 0.003422 | 0.00139 | 0.01914 | 6.7e-06 | 5.9e-06 | 1.89 | 0.0832 | 0.001073 | 0.00482 | 0.00135